## Hoja 1
FBY090 | Ud |  | Trampilla para tabique de placas de yeso laminado. Sistema "PLACO".
Trampilla de registro de acero galvanizado lacado, color blanco, Metaltramp "PLACO", de 400x400 mm, formada por marco y puerta con llave, para tabique de placas de yeso laminado. Incluso accesorios de montaje. El precio incluye la resolución de encuentros y puntos singulares.
Código |  | Unidad |  | Descripción | Cantidad | Precio unitario | Importe
1 |  |  |  | Materiales
mt12plk060a |  | Ud |  | Trampilla de registro de acero galvanizado lacado, color blanco, Metaltramp "PLACO", de 400x400 mm, formada por marco y puerta con llave. | 1 | 18001.1 | 18001.1
[5 empty] | Subtotal materiales: |  | 18001.1
2 |  |  |  | Mano de obra
mo015 |  | h |  | Maestro 1ª montador de cielos falsos. | 0.125 | 8553.61 | 1069.2
mo082 |  | h |  | Ayudante montador de cielos falsos. | 0.125 | 6222.52 | 777.82
[5 empty] | Subtotal mano de obra: |  | 1847.02
3 |  |  |  | Herramientas
|  | % |  | Herramientas | 2 | 19848.2 | 396.96
Coste de mantenimiento decenal: $ 3.441,67 en los primeros 10 años. |  |  |  |  | Costos directos (1+2+3): |  | 20245.1