## Hoja 1
IFM005 | m | Tubería para montante, colocada superficialmente.
Tubería para montante de gasfitería, colocada superficialmente y fijada al paramento, formada por tubo de polietileno reticulado (PE-Xa), serie 5, de 20 mm de diámetro exterior, PN=6 atm y 1,9 mm de espesor, suministrado en rollos. Incluso material auxiliar para montaje y sujeción a la obra, accesorios y piezas especiales.
Código |  | Unidad | Descripción | Cantidad | Precio unitario | Importe
1 |  |  | Materiales
mt37tpu400b |  | Ud | Material auxiliar para montaje y sujeción a la obra de las tuberías de polietileno reticulado (PE-Xa), serie 5, de 20 mm de diámetro exterior. | 1 | 109.81 | 109.81
mt37tpu010bd |  | m | Tubo de polietileno reticulado (PE-Xa), serie 5, de 20 mm de diámetro exterior, PN=6 atm y 1,9 mm de espesor, suministrado en rollos, según ISO 15875-2, con el precio incrementado el 15% en concepto de accesorios y piezas especiales. | 1 | 2525.42 | 2525.42
|  |  |  | Subtotal materiales: |  | 2635.23
2 |  |  | Mano de obra
mo008 |  | h | Maestro 1ª gasfitero. | 0.045 | 8553.61 | 384.91
mo107 |  | h | Ayudante gasfitero. | 0.045 | 6210.68 | 279.48
|  |  |  | Subtotal mano de obra: |  | 664.39
3 |  |  | Herramientas
|  | % | Herramientas | 2 | 3299.62 | 65.99
Coste de mantenimiento decenal: $ 117,80 en los primeros 10 años. |  |  |  | Costos directos (1+2+3): |  | 3365.61