## Hoja 1
ICE160 | Ud |  | Grupo de impulsión para colector.
Válvula de 4 vías en cruz, modelo RC-BASIC X 1" Regulador "POLYTHERM", de 1" de diámetro, con regulador electrónico para regulación a punto fijo (temperatura constante), rango de temperatura de trabajo de 12 a 18°C en refrigeración y de 35 a 55°C en calefacción y con bomba de circulación HEL 60-25 de alta eficiencia, con termómetro. Totalmente montado, conexionado y probado.
Código |  | Unidad |  | Descripción | Cantidad | Precio unitario | Importe
1 |  |  |  | Materiales
mt38pol736aa |  | Ud |  | Válvula de 4 vías en cruz, modelo RC-BASIC X 1" Regulador "POLYTHERM", de 1" de diámetro, con regulador electrónico para regulación a punto fijo (temperatura constante), rango de temperatura de trabajo de 12 a 18°C en refrigeración y de 35 a 55°C en calefacción y con bomba de circulación HEL 60-25 de alta eficiencia, con termómetro. | 1 | 1007180 | 1007180
[5 empty] | Subtotal materiales: |  | 1007180
2 |  |  |  | Mano de obra
mo004 |  | h |  | Maestro 1ª calefactor. | 0.248 | 8556.75 | 2122.07
mo103 |  | h |  | Ayudante calefactor. | 0.248 | 6212.96 | 1540.81
[5 empty] | Subtotal mano de obra: |  | 3662.88
3 |  |  |  | Herramientas
|  | % |  | Herramientas | 2 | 1010850 | 20216.9
Coste de mantenimiento decenal: $ 51.553,13 en los primeros 10 años. |  |  |  |  | Costos directos (1+2+3): |  | 1031060