## Hoja 1
ICE101 | Ud |  | Colector para calefacción por suelo radiante, para industria y sector terciario.
Colector de plástico (PPSU), de 1" de diámetro, modelo Flex "POLYTHERM", para 4 circuitos, con medidores de caudal en cada circuito, purgador automático, sistema de llenado y prueba y soportes para fijación a caja o a pared, adaptadores con conexiones roscadas 3/4" eurocono, de tres piezas, para tubos de 16 mm de diámetro y 1,8 mm de espesor, montado en armario de 675x90x600 mm, para colector de 4 a 8 salidas, modelo DRE 675, curvatubos. Totalmente montado, conexionado y probado.
Código |  | Unidad |  | Descripción | Cantidad | Precio unitario | Importe
1 |  |  |  | Materiales
mt38pol070na |  | Ud |  | Armario de 675x90x600 mm, para colector de 4 a 8 salidas, modelo DRE 675 "POLYTHERM". | 1 | 141854 | 141854
mt38pol095c |  | Ud |  | Colector de plástico (PPSU), de 1" de diámetro, modelo Flex "POLYTHERM", para 4 circuitos, con medidores de caudal en cada circuito, purgador automático, sistema de llenado y prueba y soportes para fijación a caja o a pared. | 1 | 239676 | 239676
mt38pol096k |  | Ud |  | Adaptador con conexiones roscadas 3/4" eurocono, de tres piezas, para tubo de 16 mm de diámetro y 1,8 mm de espesor, "POLYTHERM". | 8 | 4096.63 | 32773
mt38pol005a |  | Ud |  | Válvula de esfera de latón niquelado, de 1", para unión Pressfitting, "POLYTHERM". | 2 | 22701.2 | 45402.5
mt38pol040b |  | Ud |  | Pareja de curvatubos de polipropileno reforzado con fibra de vidrio, para tubo de 15 ó 16 mm de diámetro, "POLYTHERM". | 4 | 2829.17 | 11316.7
[5 empty] | Subtotal materiales: |  | 471022
2 |  |  |  | Mano de obra
mo004 |  | h |  | Maestro 1ª calefactor. | 1.981 | 8556.75 | 16950.9
mo103 |  | h |  | Ayudante calefactor. | 1.981 | 6212.96 | 12307.9
[5 empty] | Subtotal mano de obra: |  | 29258.8
3 |  |  |  | Herramientas
|  | % |  | Herramientas | 2 | 500281 | 10005.6
Coste de mantenimiento decenal: $ 25.514,33 en los primeros 10 años. |  |  |  |  | Costos directos (1+2+3): |  | 510287