## Hoja 1
ICE161 | Ud |  | Grupo de impulsión para colector, con centralita premontada.
Centralita programable con sonda exterior, sonda de impulsión, válvula de 3 vías en H, modelo RC-PLUS H 150 "POLYTHERM", de 1" de diámetro, con servomotor y con bomba de circulación HEL 60-25 de alta eficiencia, con racores y termómetros. Totalmente montado, conexionado y probado.
Código |  | Unidad |  | Descripción | Cantidad | Precio unitario | Importe
1 |  |  |  | Materiales
mt38pol760a |  | Ud |  | Centralita programable con sonda exterior, sonda de impulsión, válvula de 3 vías en H, modelo RC-PLUS H 150 "POLYTHERM", de 1" de diámetro, con servomotor y con bomba de circulación HEL 60-25 de alta eficiencia, con racores y termómetros. | 1 | 1355740 | 1355740
[5 empty] | Subtotal materiales: |  | 1355740
2 |  |  |  | Mano de obra
mo004 |  | h |  | Maestro 1ª calefactor. | 0.619 | 8556.75 | 5296.63
mo103 |  | h |  | Ayudante calefactor. | 0.619 | 6212.96 | 3845.82
[5 empty] | Subtotal mano de obra: |  | 9142.45
3 |  |  |  | Herramientas
|  | % |  | Herramientas | 2 | 1364880 | 27297.6
Coste de mantenimiento decenal: $ 69.608,80 en los primeros 10 años. |  |  |  |  | Costos directos (1+2+3): |  | 1392180