## Hoja 1
ICS080 | Ud | Purgador de aire.
Purgador automático de boya para la eliminación de aire en los circuitos de calefacción, con cuerpo de latón, flotador de polipropileno, cierre cónico y conexión roscada de 3/8", "POLYTHERM", para una temperatura máxima de 115°C y una presión máxima de trabajo de 10 bar. Incluso elementos de montaje y accesorios necesarios para su correcto funcionamiento.
Código |  | Unidad | Descripción | Cantidad | Precio unitario | Importe
1 |  |  | Materiales
mt38pol550a |  | Ud | Purgador automático de boya para la eliminación de aire en los circuitos de calefacción, con cuerpo de latón, flotador de polipropileno, cierre cónico y conexión roscada de 3/8", "POLYTHERM", para una temperatura máxima de 115°C y una presión máxima de trabajo de 10 bar. | 1 | 14530.6 | 14530.6
mt38www012 |  | Ud | Material auxiliar para instalaciones de calefacción y A.C.S. | 0.05 | 2376.5 | 118.83
|  |  |  | Subtotal materiales: |  | 14649.4
2 |  |  | Mano de obra
mo004 |  | h | Maestro 1ª calefactor. | 0.123 | 8556.75 | 1052.48
mo103 |  | h | Ayudante calefactor. | 0.123 | 6212.96 | 764.19
|  |  |  | Subtotal mano de obra: |  | 1816.67
3 |  |  | Herramientas
|  | % | Herramientas | 2 | 16466.1 | 329.32
Coste de mantenimiento decenal: $ 4.702,72 en los primeros 10 años. |  |  |  | Costos directos (1+2+3): |  | 16795.4