## Hoja 1
ICS075 | Ud | Válvula.
Válvula de esfera de latón niquelado para roscar de 3/8". Incluso elementos de montaje y accesorios necesarios para su correcto funcionamiento.
Código |  |  | Unidad | Descripción | Cantidad | Precio unitario | Importe
1 |  |  |  | Materiales
mt37sve010a |  |  | Ud | Válvula de esfera de latón niquelado para roscar de 3/8". | 1 | 2884.31 | 2884.31
mt38www012 |  |  | Ud | Material auxiliar para instalaciones de calefacción y A.C.S. | 0.1 | 2376.5 | 237.65
[5 empty] | Subtotal materiales: |  | 3121.96
2 |  |  |  | Mano de obra
mo004 |  |  | h | Maestro 1ª calefactor. | 0.123 | 8556.75 | 1052.48
mo103 |  |  | h | Ayudante calefactor. | 0.123 | 6212.96 | 764.19
[5 empty] | Subtotal mano de obra: |  | 1816.67
3 |  |  |  | Herramientas
|  |  | % | Herramientas | 2 | 4938.63 | 98.77
Coste de mantenimiento decenal: $ 1.410,47 en los primeros 10 años. |  |  |  |  | Costos directos (1+2+3): |  | 5037.4