## Hoja 1
SGD010 | Ud | Grifería temporizada para ducha.
Grifería temporizada, instalación vista formada por grifo de paso angular mural para ducha, serie Presto 75, modelo (F) 75010 "PRESTO IBÉRICA", con tiempo de flujo de 30 segundos, limitador de caudal a 8 l/min, acabado cromado, para colocación en superficie. Incluso elementos de conexión. El precio no incluye el equipo de ducha.
Código |  | Unidad | Descripción | Cantidad | Precio unitario | Importe
1 |  |  | Materiales
mt31gmp200wk |  | Ud | Grifo de paso angular mural para ducha, serie Presto 75, modelo (F) 75010 "PRESTO IBÉRICA", con tiempo de flujo de 30 segundos, limitador de caudal a 8 l/min, acabado cromado, para colocación en superficie; incluso elementos de conexión. | 1 | 82356.7 | 82356.7
mt37www010 |  | Ud | Material auxiliar para instalaciones de agua potable. | 1 | 968.13 | 968.13
|  |  |  | Subtotal materiales: |  | 83324.8
2 |  |  | Mano de obra
mo008 |  | h | Maestro 1ª gasfitero. | 0.568 | 8556.75 | 4860.23
|  |  |  | Subtotal mano de obra: |  | 4860.23
3 |  |  | Herramientas
|  | % | Herramientas | 2 | 88185 | 1763.7
Coste de mantenimiento decenal: $ 62.559,33 en los primeros 10 años. |  |  |  | Costos directos (1+2+3): |  | 89948.7