## Hoja 1
SGD010 | Ud | Grifería temporizada para ducha.
Grifería temporizada, instalación empotrada formada por grifo de paso angular mural para ducha, mezclador, serie Presto Alpa 90 Arte-E, modelo 35941 "PRESTO IBÉRICA", posibilidad de limitar la temperatura, con tiempo de flujo de 30 segundos, caudal de 8 l/min, acabado cromado, sin válvula de vaciado, para colocación empotrada. Incluso elementos de conexión, embellecedor de acero inoxidable de 180x180 mm, caja para empotrar de 70 mm de longitud y 160 mm de diámetro y válvula antirretorno. El precio no incluye la ducha mural.
Código |  | Unidad | Descripción | Cantidad | Precio unitario | Importe
1 |  |  | Materiales
mt31gmp210fqo |  | Ud | Grifo de paso angular mural para ducha, mezclador, serie Presto Alpa 90 Arte-E, modelo 35941 "PRESTO IBÉRICA", posibilidad de limitar la temperatura, con tiempo de flujo de 30 segundos, caudal de 8 l/min, acabado cromado, sin válvula de vaciado, para colocación empotrada; incluso elementos de conexión, embellecedor de acero inoxidable de 180x180 mm, caja para empotrar de 70 mm de longitud y 160 mm de diámetro y válvula antirretorno. | 1 | 445508 | 445508
mt37www010 |  | Ud | Material auxiliar para instalaciones de agua potable. | 1 | 968.13 | 968.13
|  |  |  | Subtotal materiales: |  | 446476
2 |  |  | Mano de obra
mo008 |  | h | Maestro 1ª gasfitero. | 0.227 | 8556.75 | 1942.38
|  |  |  | Subtotal mano de obra: |  | 1942.38
3 |  |  | Herramientas
|  | % | Herramientas | 2 | 448419 | 8968.37
Coste de mantenimiento decenal: $ 318.112,59 en los primeros 10 años. |  |  |  | Costos directos (1+2+3): |  | 457387