## Hoja 1
SGD030 | Ud |  | Grifería electrónica para ducha, "PRESTO IBÉRICA".
Grifería electrónica Tecnología Smart-tap System "PRESTO IBÉRICA" formada por grifo electrónico con accionamiento de la descarga por pulsación en pantalla táctil, para ducha, sin control remoto, serie Smart-tap, modelo Ducha 99902 "PRESTO IBÉRICA", con módulo hidráulico compuesto de válvula mezcladora, cartucho cerámico, montura cerámica y módulo electrónico con pantalla para control de funcionamiento, fijación rápida y medidor de agua potable de chorro único, para grifería electrónica, serie Smart-tap, modelo 99910 "PRESTO IBÉRICA", con emisor de impulsos. Incluso elementos de conexión.
Código |  | Unidad |  | Descripción | Cantidad | Precio unitario | Importe
1 |  |  |  | Materiales
mt31gip010a |  | Ud |  | Grifo electrónico con accionamiento de la descarga por pulsación en pantalla táctil, para ducha, sin control remoto, serie Smart-tap, modelo Ducha 99902 "PRESTO IBÉRICA", con módulo hidráulico compuesto de válvula mezcladora, cartucho cerámico, montura cerámica y módulo electrónico con pantalla para control de funcionamiento, fijación rápida; incluso elementos de conexión. | 1 | 1926460 | 1926460
mt37pib020a |  | Ud |  | Medidor de agua potable de chorro único, para grifería electrónica, serie Smart-tap, modelo 99910 "PRESTO IBÉRICA", con emisor de impulsos. | 1 | 39278.1 | 39278.1
mt37www010 |  | Ud |  | Material auxiliar para instalaciones de agua potable. | 1 | 968.13 | 968.13
[5 empty] | Subtotal materiales: |  | 1966710
2 |  |  |  | Mano de obra
mo008 |  | h |  | Maestro 1ª gasfitero. | 1.137 | 8556.75 | 9729.02
[5 empty] | Subtotal mano de obra: |  | 9729.02
3 |  |  |  | Herramientas
|  | % |  | Herramientas | 2 | 1976440 | 39528.7
Coste de mantenimiento decenal: $ 1.404.120,15 en los primeros 10 años. |  |  |  |  | Costos directos (1+2+3): |  | 2015970