## Hoja 1
SGI030 | Ud | Grifería electrónica para inodoro, "PRESTO IBÉRICA".
Grifería electrónica Tecnología Sensia "PRESTO IBÉRICA" formada por fluxor electrónico con placa antivandálica de acero inoxidable, acabado natural, con accionamiento de la descarga por infrarrojos, para inodoro, serie Sensia, modelo Presto Domo Sensia I 79725 "PRESTO IBÉRICA", con led indicador de batería, fijación rápida, alimentación por pila de 6 V. Incluso elementos de conexión, pila de 6 V, electroválvula y una llave de paso.
Código |  | Unidad | Descripción | Cantidad | Precio unitario | Importe
1 |  |  | Materiales
mt31gsp030ba |  | Ud | Fluxor electrónico con placa antivandálica de acero inoxidable, acabado natural, con accionamiento de la descarga por infrarrojos, para inodoro, serie Sensia, modelo Presto Domo Sensia I 79725 "PRESTO IBÉRICA", con led indicador de batería, fijación rápida, alimentación por pila de 6 V; incluso elementos de conexión, pila de 6 V, electroválvula y una llave de paso. | 1 | 534830 | 534830
mt37www010 |  | Ud | Material auxiliar para instalaciones de agua potable. | 1 | 968.13 | 968.13
|  |  |  | Subtotal materiales: |  | 535798
2 |  |  | Mano de obra
mo008 |  | h | Maestro 1ª gasfitero. | 0.568 | 8556.75 | 4860.23
|  |  |  | Subtotal mano de obra: |  | 4860.23
3 |  |  | Herramientas
|  | % | Herramientas | 2 | 540658 | 10813.2
Coste de mantenimiento decenal: $ 384.209,92 en los primeros 10 años. |  |  |  | Costos directos (1+2+3): |  | 551471