## Hoja 1
SGL030 | Ud |  | Grifería electrónica para lavatorio, "PRESTO IBÉRICA".
Grifería electrónica Tecnología Sensia "PRESTO IBÉRICA" formada por grifo electrónico con accionamiento de la descarga por infrarrojos, para lavatorio, serie Sensia, modelo Domo Sensia L 79000 "PRESTO IBÉRICA", con led indicador de batería, caudal de 6 l/min, fijación rápida, alimentación por pila de 6 V. Incluso elementos de conexión, enlace de alimentación flexible de 1/2" de diámetro y 350 mm de longitud, pila de 6 V, electroválvula y una llave de paso.
Código |  | Unidad |  | Descripción | Cantidad | Precio unitario | Importe
1 |  |  |  | Materiales
mt31gsp020a |  | Ud |  | Grifo electrónico con accionamiento de la descarga por infrarrojos, para lavatorio, serie Sensia, modelo Domo Sensia L 79000 "PRESTO IBÉRICA", con led indicador de batería, caudal de 6 l/min, fijación rápida, alimentación por pila de 6 V; incluso elementos de conexión, enlace de alimentación flexible de 1/2" de diámetro y 350 mm de longitud, pila de 6 V, electroválvula y una llave de paso. | 1 | 279817 | 279817
mt37www010 |  | Ud |  | Material auxiliar para instalaciones de agua potable. | 1 | 968.13 | 968.13
[5 empty] | Subtotal materiales: |  | 280785
2 |  |  |  | Mano de obra
mo008 |  | h |  | Maestro 1ª gasfitero. | 0.568 | 8556.75 | 4860.23
[5 empty] | Subtotal mano de obra: |  | 4860.23
3 |  |  |  | Herramientas
|  | % |  | Herramientas | 2 | 285646 | 5712.91
Coste de mantenimiento decenal: $ 202.290,16 en los primeros 10 años. |  |  |  |  | Costos directos (1+2+3): |  | 291358