## Hoja 1
SGU010 | Ud | Grifería temporizada para urinario.
Grifería temporizada, instalación vista formada por grifo de paso angular mural para urinario, serie Presto 12 A Eco, modelo PS Eco 10638 "PRESTO IBÉRICA", con tiempo de flujo de 6 segundos, caudal de 5 l/min, acabado cromado, para colocación en superficie. Incluso elementos de conexión.
Código |  | Unidad | Descripción | Cantidad | Precio unitario | Importe
1 |  |  | Materiales
mt31gmp300uz |  | Ud | Grifo de paso angular mural para urinario, serie Presto 12 A Eco, modelo PS Eco 10638 "PRESTO IBÉRICA", con tiempo de flujo de 6 segundos, caudal de 5 l/min, acabado cromado, para colocación en superficie; incluso elementos de conexión. | 1 | 90299.1 | 90299.1
mt37www010 |  | Ud | Material auxiliar para instalaciones de agua potable. | 1 | 968.13 | 968.13
|  |  |  | Subtotal materiales: |  | 91267.2
2 |  |  | Mano de obra
mo008 |  | h | Maestro 1ª gasfitero. | 0.568 | 8556.75 | 4860.23
|  |  |  | Subtotal mano de obra: |  | 4860.23
3 |  |  | Herramientas
|  | % | Herramientas | 2 | 96127.4 | 1922.55
Coste de mantenimiento decenal: $ 67.291,70 en los primeros 10 años. |  |  |  | Costos directos (1+2+3): |  | 98050