## Hoja 1
SGU010 | Ud | Grifería temporizada para urinario.
Grifería temporizada, instalación empotrada formada por grifo de paso recto mural para urinario, serie Presto XT-UE, modelo PN 26708 "PRESTO IBÉRICA", con tiempo de flujo de 6 segundos, caudal de 9 l/min, con embellecedor embutido, para colocación empotrada. Incluso elementos de conexión.
Código |  | Unidad | Descripción | Cantidad | Precio unitario | Importe
1 |  |  | Materiales
mt31gmp310zkb |  | Ud | Grifo de paso recto mural para urinario, serie Presto XT-UE, modelo PN 26708 "PRESTO IBÉRICA", con tiempo de flujo de 6 segundos, caudal de 9 l/min, con embellecedor embutido, para colocación empotrada; incluso elementos de conexión. | 1 | 65860.9 | 65860.9
mt37www010 |  | Ud | Material auxiliar para instalaciones de agua potable. | 1 | 968.13 | 968.13
|  |  |  | Subtotal materiales: |  | 66829
2 |  |  | Mano de obra
mo008 |  | h | Maestro 1ª gasfitero. | 0.227 | 8556.75 | 1942.38
|  |  |  | Subtotal mano de obra: |  | 1942.38
3 |  |  | Herramientas
|  | % | Herramientas | 2 | 68771.4 | 1375.43
Coste de mantenimiento decenal: $ 48.141,78 en los primeros 10 años. |  |  |  | Costos directos (1+2+3): |  | 70146.8