## Hoja 1
SGU030 | Ud |  | Grifería electrónica para urinario.
Grifería electrónica Tecnología Sensia "PRESTO IBÉRICA" formada por grifo electrónico con accionamiento de la descarga por infrarrojos, para urinario, serie Sensia, modelo Domo Sensia UE 79600 "PRESTO IBÉRICA", con led indicador de batería, descarga de 1 litro, fijación rápida, alimentación por pila de 6 V. Incluso elementos de conexión, pila de 6 V, electroválvula y una llave de paso.
Código |  | Unidad |  | Descripción | Cantidad | Precio unitario | Importe
1 |  |  |  | Materiales
mt31gsp040gh |  | Ud |  | Grifo electrónico con accionamiento de la descarga por infrarrojos, para urinario, serie Sensia, modelo Domo Sensia UE 79600 "PRESTO IBÉRICA", con led indicador de batería, descarga de 1 litro, fijación rápida, alimentación por pila de 6 V; incluso elementos de conexión, pila de 6 V, electroválvula y una llave de paso. | 1 | 356431 | 356431
mt37www010 |  | Ud |  | Material auxiliar para instalaciones de agua potable. | 1 | 968.13 | 968.13
[5 empty] | Subtotal materiales: |  | 357399
2 |  |  |  | Mano de obra
mo008 |  | h |  | Maestro 1ª gasfitero. | 0.568 | 8556.75 | 4860.23
[5 empty] | Subtotal mano de obra: |  | 4860.23
3 |  |  |  | Herramientas
|  | % |  | Herramientas | 2 | 362259 | 7245.18
Coste de mantenimiento decenal: $ 255.475,34 en los primeros 10 años. |  |  |  |  | Costos directos (1+2+3): |  | 369504