## Hoja 1
SPA010 | Ud |  | Asiento para minusválidos, rehabilitación y tercera edad.
Asiento para minusválidos, rehabilitación y tercera edad, colocado en pared, abatible, modelo Prestobar Inox 68215 "PRESTO EQUIP", de acero inoxidable AISI 304 color blanco, de dimensiones totales 425x430 mm. Incluso elementos de fijación.
Código |  | Unidad |  | Descripción | Cantidad | Precio unitario | Importe
1 |  |  |  | Materiales
mt31abp140hh |  | Ud |  | Asiento para minusválidos, rehabilitación y tercera edad, colocado en pared, abatible, modelo Prestobar Inox 68215 "PRESTO EQUIP", de acero inoxidable AISI 304 color blanco, de dimensiones totales 425x430 mm, incluso fijaciones de acero inoxidable. | 1 | 269895 | 269895
[5 empty] | Subtotal materiales: |  | 269895
2 |  |  |  | Mano de obra
mo107 |  | h |  | Ayudante gasfitero. | 0.341 | 6212.96 | 2118.62
[5 empty] | Subtotal mano de obra: |  | 2118.62
3 |  |  |  | Herramientas
|  | % |  | Herramientas | 2 | 272014 | 5440.28
Coste de mantenimiento decenal: $ 357.915,87 en los primeros 10 años. |  |  |  |  | Costos directos (1+2+3): |  | 277454