## Hoja 1
SPA010 | Ud |  | Asiento para minusválidos, rehabilitación y tercera edad.
Asiento para minusválidos, rehabilitación y tercera edad, colocado sobre tina, modelo Prestobar 89230 "PRESTO EQUIP", de acero inoxidable AISI 304, de dimensiones totales 684x514 mm. Incluso elementos de fijación.
Código |  | Unidad |  | Descripción | Cantidad | Precio unitario | Importe
1 |  |  |  | Materiales
mt31abp142d |  | Ud |  | Asiento para minusválidos, rehabilitación y tercera edad, colocado sobre tina, modelo Prestobar 89230 "PRESTO EQUIP", de acero inoxidable AISI 304, de dimensiones totales 684x514 mm, incluso fijaciones de acero inoxidable. | 1 | 540328 | 540328
[5 empty] | Subtotal materiales: |  | 540328
2 |  |  |  | Mano de obra
mo107 |  | h |  | Ayudante gasfitero. | 0.114 | 6212.96 | 708.28
[5 empty] | Subtotal mano de obra: |  | 708.28
3 |  |  |  | Herramientas
|  | % |  | Herramientas | 2 | 541036 | 10820.7
Coste de mantenimiento decenal: $ 711.895,76 en los primeros 10 años. |  |  |  |  | Costos directos (1+2+3): |  | 551857