## Hoja 1
SPI010 | Ud | Inodoro con tanque alto.
Taza de inodoro de tanque alto, de porcelana sanitaria, para adosar a la pared, modelo Prestowash 740 87410 "PRESTO EQUIP", color blanco, con cisterna de inodoro empotrada, de doble descarga, con bastidor para recubrir con tabique de albañilería o placa de yeso, pulsador con acabado brillo, asiento de inodoro extraíble y antideslizante, con posibilidad de uso como bidé; para fijar al suelo mediante 4 puntos de anclaje. Incluso silicona para sellado de juntas.
Código |  | Unidad | Descripción | Cantidad | Precio unitario | Importe
1 |  |  | Materiales
mt30ipp020sd |  | Ud | Taza de inodoro de tanque alto, de porcelana sanitaria, para adosar a la pared, modelo Prestowash 740 87410 "PRESTO EQUIP", color blanco, con cisterna de inodoro empotrada, de doble descarga, con bastidor para recubrir con tabique de albañilería o placa de yeso, pulsador con acabado brillo, asiento de inodoro extraíble y antideslizante, con posibilidad de uso como bidé; para fijar al suelo mediante 4 puntos de anclaje. | 1 | 853748 | 853748
mt30www005 |  | Ud | Cartucho de 300 ml de silicona ácida monocomponente, fungicida, para sellado de juntas en ambientes húmedos. | 0.012 | 9164.32 | 109.97
|  |  |  | Subtotal materiales: |  | 853858
2 |  |  | Mano de obra
mo008 |  | h | Maestro 1ª gasfitero. | 1.478 | 8556.75 | 12646.9
|  |  |  | Subtotal mano de obra: |  | 12646.9
3 |  |  | Herramientas
|  | % | Herramientas | 2 | 866505 | 17330.1
Coste de mantenimiento decenal: $ 415.402,34 en los primeros 10 años. |  |  |  | Costos directos (1+2+3): |  | 883835