## Hoja 1
IFW085 | Ud | Válvula mezcladora termostática.
Válvula mezcladora termostática para regulación del caudal y la temperatura, de latón acabado cromado, modelo Presto Rada 215 T3 C (95150) "PRESTO IBÉRICA", caudal medio de 40 l/min a 3 bar de presión, presión máxima de trabajo de 6 bar, con mando de regulación del caudal y mando de regulación de la temperatura entre 30°C y 50°C, posibilidad de cambiar la orientación de las entradas y de la salida, entradas con codo y salida roscadas macho de 1/2" de diámetro, filtros y válvulas antirretorno, con instalación en superficie.
Código |  | Unidad | Descripción | Cantidad | Precio unitario | Importe
1 |  |  | Materiales
mt37avp040gc |  | Ud | Válvula mezcladora termostática para regulación del caudal y la temperatura, de latón acabado cromado, modelo Presto Rada 215 T3 C (95150) "PRESTO IBÉRICA", caudal medio de 40 l/min a 3 bar de presión, presión máxima de trabajo de 6 bar, con mando de regulación del caudal y mando de regulación de la temperatura entre 30°C y 50°C, posibilidad de cambiar la orientación de las entradas y de la salida, entradas con codo y salida roscadas macho de 1/2" de diámetro, filtros y válvulas antirretorno, para instalar en superficie. | 1 | 622406 | 622406
mt37www010 |  | Ud | Material auxiliar para instalaciones de agua potable. | 1 | 975.23 | 975.23
|  |  |  | Subtotal materiales: |  | 623381.23
2 |  |  | Mano de obra
mo008 |  | h | Maestro 1ª gasfitero. | 0.244 | 8553.61 | 2087.08
mo107 |  | h | Ayudante gasfitero. | 0.244 | 6210.68 | 1515.41
|  |  |  | Subtotal mano de obra: |  | 3602.49
3 |  |  | Herramientas
|  | % | Herramientas | 2 | 626983.72 | 12539.67
Coste de mantenimiento decenal: $ 108.718,97 en los primeros 10 años. |  |  |  | Costos directos (1+2+3): |  | 639523.39