## Hoja 1
IFW085 | Ud | Válvula mezcladora termostática.
Válvula mezcladora termostática para regulación de la temperatura, de latón niquelado, modelo Presto 940 (99400) "PRESTO IBÉRICA", caudal medio de 50 l/min a 3 bar de presión, presión máxima de trabajo de 6 bar, con mando de regulación de la temperatura entre 30°C y 60°C, entradas y salida roscadas hembra de 1" de diámetro, con instalación en superficie.
Código |  | Unidad | Descripción | Cantidad | Precio unitario | Importe
1 |  |  | Materiales
mt37avp030hb |  | Ud | Válvula mezcladora termostática para regulación de la temperatura, de latón niquelado, modelo Presto 940 (99400) "PRESTO IBÉRICA", caudal medio de 50 l/min a 3 bar de presión, presión máxima de trabajo de 6 bar, con mando de regulación de la temperatura entre 30°C y 60°C, entradas y salida roscadas hembra de 1" de diámetro, para instalar en superficie. | 1 | 74683.7 | 74683.7
mt37www010 |  | Ud | Material auxiliar para instalaciones de agua potable. | 1 | 968.13 | 968.13
|  |  |  | Subtotal materiales: |  | 75651.9
2 |  |  | Mano de obra
mo008 |  | h | Maestro 1ª gasfitero. | 0.244 | 8556.75 | 2087.85
mo107 |  | h | Ayudante gasfitero. | 0.244 | 6212.96 | 1515.96
|  |  |  | Subtotal mano de obra: |  | 3603.81
3 |  |  | Herramientas
|  | % | Herramientas | 2 | 79255.7 | 1585.11
Coste de mantenimiento decenal: $ 13.742,93 en los primeros 10 años. |  |  |  | Costos directos (1+2+3): |  | 80840.8