## Hoja 1
0CA010 | m² | Protección de aceras y de bordillos.
Protección de aceras y de bordillos existentes que pudieran verse afectados por el paso de vehículos durante los trabajos, mediante extendido de lámina separadora de polietileno, con una masa superficial de 230 g/m² y base de hormigón simple de 10 cm de espesor, realizada con hormigón H20 (20) 20/6, no expuesto a ciclos hielo-deshielo, exposición a sulfatos despreciable, sin requerimiento de permeabilidad, docilidad blanda, preparado en central, con cemento grado normal.
Código |  | Unidad | Descripción | Cantidad | Precio unitario | Importe
1 |  |  | Materiales
mt16png010e |  | m² | Film de polietileno de 0,25 mm de espesor y 230 g/m² de masa superficial. | 1.1 | 623.18 | 685.5
mt08aaa010a |  | m³ | Agua. | 0.018 | 919.27 | 16.55
mt01arg000e |  | m³ | Arena cribada. | 0.048 | 10769 | 516.91
mt01arg001em |  | m³ | Árido grueso homogeneizado, de tamaño máximo 20 mm. | 0.082 | 17608.8 | 1443.92
mt08cem000e |  | kg | Cemento gris en sacos. | 30.45 | 100.14 | 3049.26
|  |  |  | Subtotal materiales: |  | 5712.14
2 |  |  | Maquinaria
mq06vib020 |  | h | Regla vibrante de 3 m. | 0.097 | 3344.73 | 324.44
mq06hor010 |  | h | Concretera eléctrica con una capacidad de amasado de 160 l. | 0.073 | 2206.2 | 161.05
mq05mai030 |  | h | Martillo neumático. | 0.174 | 2922.16 | 508.46
mq05pdm010a |  | h | Compresor portátil eléctrico 2 m³/min de caudal. | 0.174 | 2728.79 | 474.81
|  |  |  | Subtotal maquinaria: |  | 1468.76
3 |  |  | Mano de obra
mo113 |  | h | Jornal construcción. | 0.352 | 5997.35 | 2111.07
mo112 |  | h | Jornal especializado de construcción. | 0.352 | 6095.47 | 2145.61
mo020 |  | h | Maestro 1ª construcción. | 0.073 | 8327.21 | 607.89
mo077 |  | h | Ayudante construcción. | 0.036 | 6224.8 | 224.09
|  |  |  | Subtotal mano de obra: |  | 5088.66
4 |  |  | Herramientas
|  | % | Herramientas | 2 | 12269.6 | 245.39
|  |  |  | Costos directos (1+2+3+4): |  | 12515