## Hoja 1
0CI010 | Ud | Protección de ascensor.
Protección de ascensor con tablero de madera, plástico y cinta adhesiva, cubriendo suelo y paramentos en toda su altura, durante los trabajos de rehabilitación o reforma, y posterior retirada de la protección.
Código |  |  | Unidad | Descripción | Cantidad | Precio unitario | Importe
1 |  |  |  | Materiales
mt08eft010a |  |  | m² | Tablero aglomerado hidrófugo, de 19 mm de espesor. | 6 | 7085.56 | 42513.4
mt32war020 |  |  | m² | Lámina de polietileno transparente, de 0,2 mm de espesor. | 6 | 114.77 | 688.62
mt32war030 |  |  | m | Cinta plástica autoadhesiva. | 15 | 26.78 | 401.7
[5 empty] | Subtotal materiales: |  | 43603.7
2 |  |  |  | Mano de obra
mo112 |  |  | h | Jornal especializado de construcción. | 2.652 | 6093.24 | 16159.3
[5 empty] | Subtotal mano de obra: |  | 16159.3
3 |  |  |  | Herramientas
|  |  | % | Herramientas | 2 | 59762.9 | 1195.26
[5 empty] | Costos directos (1+2+3): |  | 60958.2