## Hoja 1
0DP010 | Ud | Arranque de árbol.
Arranque de árbol de 300 cm de altura, 300 cm de diámetro de copa y 20 cm de tronco.
Código |  |  | Unidad | Descripción | Cantidad | Precio unitario | Importe
1 |  |  |  | Maquinaria
mq01exn020a |  |  | h | Retroexcavadora hidráulica sobre neumáticos, de 105 kW. | 0.337 | 34046.5 | 11473.7
mq04cag010a |  |  | h | Camión con grúa de hasta 6 t. | 0.842 | 36323.6 | 30584.5
mq09sie010 |  |  | h | Motosierra a gasolina, de 50 cm de espada y 2 kW de potencia. | 0.842 | 2203.66 | 1855.48
[5 empty] | Subtotal maquinaria: |  | 43913.7
2 |  |  |  | Mano de obra
mo040 |  |  | h | Maestro 1ª jardinero. | 0.96 | 8324.16 | 7991.19
mo086 |  |  | h | Ayudante jardinero. | 0.96 | 6222.52 | 5973.62
[5 empty] | Subtotal mano de obra: |  | 13964.8
3 |  |  |  | Herramientas
|  |  | % | Herramientas | 2 | 57878.5 | 1157.57
[5 empty] | Costos directos (1+2+3): |  | 59036