## Hoja 1
0GE020 | m³ | Excavación en sitio arqueológico.
Retirada de la capa superficial en sitio arqueológico para vaciado de terreno inestable, hasta una profundidad máxima de 30 cm, realizada con medios mecánicos, que tiene como fin el desalojo volumétrico de espacios originales anegados con depósitos de diferentes orígenes, con seguimiento arqueológico a pie de obra.
Código |  |  | Unidad | Descripción | Cantidad | Precio unitario | Importe
1 |  |  |  | Maquinaria
mq04dua020a |  |  | h | Dumper de descarga frontal de 1,5 t de carga útil. | 0.174 | 3760.13 | 654.26
[5 empty] | Subtotal maquinaria: |  | 654.26
2 |  |  |  | Mano de obra
mo000 |  |  | h | arqueólogo. | 1.351 | 12116.4 | 16369.3
mo057 |  |  | h | Ayudante arqueólogo. | 2.703 | 7865.4 | 21260.2
mo112 |  |  | h | Jornal especializado de construcción. | 3.851 | 6095.47 | 23473.7
[5 empty] | Subtotal mano de obra: |  | 61103.1
3 |  |  |  | Herramientas
|  |  | % | Herramientas | 2 | 61757.4 | 1235.15
[5 empty] | Costos directos (1+2+3): |  | 62992.5