## Hoja 1
0PC020 | m | Apeo de viga.
Montaje y desmontaje de apeo de viga horizontal situada hasta 3 m de altura, compuesto por 2 puntales metálicos telescópicos, amortizables en 150 usos y tablones de madera, amortizables en 10 usos.
Código |  |  | Unidad | Descripción | Cantidad | Precio unitario | Importe
1 |  |  |  | Materiales
mt50spa050n |  |  | m³ | Tablón de madera de pino, dimensiones 20x10 cm. | 0.004 | 270607 | 1082.43
mt50spa101 |  |  | kg | Clavos de acero. | 0.03 | 1153.41 | 34.6
mt50spa081a |  |  | Ud | Puntal metálico telescópico, de hasta 3 m de altura. | 0.013 | 11862.3 | 154.21
[5 empty] | Subtotal materiales: |  | 1271.24
2 |  |  |  | Mano de obra
mo042 |  |  | h | Maestro 1ª estructurista. | 0.354 | 8662.69 | 3066.59
mo089 |  |  | h | Ayudante de estructurista. | 0.354 | 6471.18 | 2290.8
[5 empty] | Subtotal mano de obra: |  | 5357.39
3 |  |  |  | Herramientas
|  |  | % | Herramientas | 2 | 6628.63 | 132.57
[5 empty] | Costos directos (1+2+3): |  | 6761.2