## Hoja 1
0XA111 | Ud |  | Alquiler de andamio tubular de volumen.
Alquiler, durante 30 días naturales, de andamio de volumen, formado por 300 m³ de estructura tubular de acero galvanizado en caliente, de 48,3 mm de diámetro y 3,2 mm de espesor, y plataforma de trabajo de 100 m², situada hasta 10 m de altura máxima, escalera interior con trampilla y baranda trasera con dos barras y guardapolvos, y baranda delantera con una barra.
Código |  | Unidad |  | Descripción | Cantidad | Precio unitario | Importe
1 |  |  |  | Maquinaria
mq13ats020a |  | Ud |  | Alquiler diario de m³ de andamio de volumen, de 10 m de altura máxima de trabajo, constituido por estructura tubular de acero galvanizado en caliente, de 48,3 mm de diámetro y 3,2 mm de espesor, fabricado cumpliendo las exigencias de calidad recogidas en la norma ISO 9001; incluso parte proporcional de escalera interior con trampilla y baranda con dos barras y guardapolvos. | 9000 | 26.54 | 238860
mq13ats030a |  | Ud |  | Alquiler diario de m² de plataforma de trabajo de lámina perforada de acero. | 3000 | 59.9 | 179700
[5 empty] | Subtotal maquinaria: |  | 418560
2 |  |  |  | Herramientas
|  | % |  | Herramientas | 2 | 418560 | 8371.2
[5 empty] | Costos directos (1+2): |  | 426931