## Hoja 1
0XA131 | Ud |  | Montaje y desmontaje de andamio tubular de volumen.
Montaje y desmontaje de andamio de volumen, formado por 200 m³ de estructura tubular de acero galvanizado en caliente y plataforma de trabajo de 100 m², situada hasta 10 m de altura máxima.
Código |  | Unidad |  | Descripción | Cantidad | Precio unitario | Importe
1 |  |  |  | Maquinaria
mq13ats021a |  | Ud |  | Repercusión, por m³, de montaje de andamio de volumen, de 10 m de altura máxima de trabajo, constituido por estructura tubular de acero galvanizado en caliente, de 48,3 mm de diámetro y 3,2 mm de espesor, fabricado cumpliendo las exigencias de calidad recogidas en la norma ISO 9001; incluso parte proporcional de escalera interior con trampilla y baranda con dos barras y guardapolvos. | 200 | 1905.98 | 381196
mq13ats022a |  | Ud |  | Repercusión, por m³, de desmontaje de andamio de volumen, de 10 m de altura máxima de trabajo, constituido por estructura tubular de acero galvanizado en caliente, de 48,3 mm de diámetro y 3,2 mm de espesor, fabricado cumpliendo las exigencias de calidad recogidas en la norma ISO 9001; incluso parte proporcional de escalera interior con trampilla y baranda con dos barras y guardapolvos. | 200 | 1238.88 | 247776
mq13ats031a |  | Ud |  | Repercusión, por m², de montaje de plataforma de trabajo de lámina perforada de acero. | 100 | 2518.62 | 251862
mq13ats032a |  | Ud |  | Repercusión, por m², de desmontaje de plataforma de trabajo de lámina perforada de acero. | 100 | 1633.7 | 163370
[5 empty] | Subtotal maquinaria: |  | 1044200
2 |  |  |  | Herramientas
|  | % |  | Herramientas | 2 | 1044200 | 20884.1
[5 empty] | Costos directos (1+2): |  | 1065090