## Hoja 1
ADE040 | m³ | Excavación de zanjas y pozos, en interior de edificio.
Excavación de zanjas y pozos bajo radier de hormigón, previamente demolido, de 1,0 m de profundidad máxima, en suelo de arcilla semidura, con medios mecánicos, para posterior ubicación de la red de saneamiento en obras de rehabilitación, y carga a camión. El precio no incluye el transporte de los materiales excavados.
Código |  |  | Unidad | Descripción | Cantidad | Precio unitario | Importe
1 |  |  |  | Maquinaria
mq01exn010a |  |  | h | Miniretroexcavadora sobre neumáticos, de 12,3 kW. | 0.612 | 23635.1 | 14464.7
[5 empty] | Subtotal maquinaria: |  | 14464.7
2 |  |  |  | Mano de obra
mo113 |  |  | h | Jornal construcción. | 0.682 | 5997.35 | 4090.19
[5 empty] | Subtotal mano de obra: |  | 4090.19
3 |  |  |  | Herramientas
|  |  | % | Herramientas | 2 | 18554.9 | 371.1
[5 empty] | Costos directos (1+2+3): |  | 18926