## Hoja 1
ADE040 | m³ | Excavación de zanjas y pozos, en interior de edificio.
Excavación de zanjas y pozos bajo radier de hormigón, previamente demolido, de 1,5 m de profundidad máxima, en suelo de arcilla blanda, con medios mecánicos, para posterior ubicación de la red de saneamiento en obras de rehabilitación, y carga a camión. El precio no incluye el transporte de los materiales excavados.
Código |  |  | Unidad | Descripción | Cantidad | Precio unitario | Importe
1 |  |  |  | Maquinaria
mq01exn010a |  |  | h | Miniretroexcavadora sobre neumáticos, de 12,3 kW. | 0.579 | 23635.1 | 13684.8
[5 empty] | Subtotal maquinaria: |  | 13684.8
2 |  |  |  | Mano de obra
mo113 |  |  | h | Jornal construcción. | 0.645 | 5997.35 | 3868.29
[5 empty] | Subtotal mano de obra: |  | 3868.29
3 |  |  |  | Herramientas
|  |  | % | Herramientas | 2 | 17553 | 351.06
[5 empty] | Costos directos (1+2+3): |  | 17904.1