## Hoja 1
ADR021 | m³ |  | Relleno en trasdós, con áridos reciclados.
Relleno en trasdós de muro de albañilería, con árido reciclado de hormigón de 40 a 80 mm de diámetro, y compactación en tongadas sucesivas de 20 cm de espesor máximo con rodillo vibrante de guiado manual.
Código |  | Unidad |  | Descripción | Cantidad | Precio unitario | Importe
1 |  |  |  | Materiales
mt01aro010h |  | t |  | Árido reciclado de hormigón, de granulometría comprendida entre 40 y 80 mm, suministrado mediante camión. | 2.325 | 6358.91 | 14784.5
[5 empty] | Subtotal materiales: |  | 14784.5
2 |  |  |  | Maquinaria
mq04dua020b |  | h |  | Dumper de descarga frontal de 2 t de carga útil. | 0.093 | 6639.32 | 617.46
[5 empty] | Subtotal maquinaria: |  | 617.46
3 |  |  |  | Mano de obra
mo113 |  | h |  | Jornal construcción. | 0.109 | 5997.35 | 653.71
[5 empty] | Subtotal mano de obra: |  | 653.71
4 |  |  |  | Herramientas
|  | % |  | Herramientas | 2 | 16055.6 | 321.11
[5 empty] | Costos directos (1+2+3+4): |  | 16376.8