## Hoja 1
ADR100 | m² |  | Compactación mecánica de fondo de excavación.
Compactación mecánica de fondo de excavación, con pisón vibrante de guiado manual, hasta alcanzar una densidad seca no inferior al 95% de la máxima obtenida en la prueba Proctor Modificado. El precio no incluye la realización de la prueba Proctor Modificado.
Código |  | Unidad |  | Descripción | Cantidad | Precio unitario | Importe
1 |  |  |  | Maquinaria
mq02rop020 |  | h |  | Pisón vibrante de guiado manual, de 80 kg, con placa de 30x30 cm, tipo rana. | 0.243 | 2506.76 | 609.14
mq02cia020j |  | h |  | Camión cisterna, de 8 m³ de capacidad. | 0.006 | 76034.1 | 456.2
[5 empty] | Subtotal maquinaria: |  | 1065.34
2 |  |  |  | Mano de obra
mo113 |  | h |  | Jornal construcción. | 0.271 | 5997.35 | 1625.28
[5 empty] | Subtotal mano de obra: |  | 1625.28
3 |  |  |  | Herramientas
|  | % |  | Herramientas | 2 | 2690.62 | 53.81
[5 empty] | Costos directos (1+2+3): |  | 2744.43