## Hoja 1
ADR100 | m² | Compactación mecánica de fondo de excavación.
Compactación mecánica de fondo de excavación, con rodillo vibrante de guiado manual, hasta alcanzar una densidad seca no inferior al 90% de la máxima obtenida en la prueba Proctor Modificado. El precio no incluye la realización de la prueba Proctor Modificado.
Código |  | Unidad | Descripción | Cantidad | Precio unitario | Importe
1 |  |  | Maquinaria
mq02roa010a |  | h | Rodillo vibrante de guiado manual, de 700 kg, anchura de trabajo 70 cm. | 0.116 | 6059.19 | 702.87
mq02cia020j |  | h | Camión cisterna, de 8 m³ de capacidad. | 0.006 | 76034.1 | 456.2
|  |  |  | Subtotal maquinaria: |  | 1159.07
2 |  |  | Mano de obra
mo113 |  | h | Jornal construcción. | 0.129 | 5997.35 | 773.66
|  |  |  | Subtotal mano de obra: |  | 773.66
3 |  |  | Herramientas
|  | % | Herramientas | 2 | 1932.73 | 38.65
|  |  |  | Costos directos (1+2+3): |  | 1971.38