## Hoja 1
AMC020 | m² |  | Compactación dinámica del terreno.
Compactación dinámica del terreno, con una energía por golpe entre 2000 y 2250 kN·m y una energía específica entre 2000 y 2250 kN·m/m², ejecutada en cuatro fases, según malla de impactos y tiempo de demora entre fases sucesivas, con nivelación de la plataforma tras cada una de las fases de compactación y control del proceso mediante equipo de control de penetración dinámica y asientos.
Código |  | Unidad |  | Descripción | Cantidad | Precio unitario | Importe
1 |  |  |  | Maquinaria
mq02din020 |  | h |  | Equipo para compactación dinámica, con maza de impacto. | 0.035 | 97901.4 | 3426.55
mq02din030 |  | h |  | Equipo de control de la penetración dinámica y los asientos. | 0.005 | 94117.6 | 470.59
mq01mot020b |  | h |  | Motoniveladora de 147 kW, equipada con escarificadora. | 0.002 | 63750.4 | 127.5
mq02rov010i |  | h |  | Compactador monocilíndrico vibrante autopropulsado, de 129 kW, de 16,2 t, anchura de trabajo 213,4 cm. | 0.003 | 44620.3 | 133.86
[5 empty] | Subtotal maquinaria: |  | 4158.5
2 |  |  |  | Mano de obra
mo020 |  | h |  | Maestro 1ª construcción. | 0.067 | 8327.21 | 557.92
mo113 |  | h |  | Jornal construcción. | 0.019 | 5997.35 | 113.95
mo112 |  | h |  | Jornal especializado de construcción. | 0.059 | 6095.47 | 359.63
[5 empty] | Subtotal mano de obra: |  | 1031.5
3 |  |  |  | Herramientas
|  | % |  | Herramientas | 2 | 5190 | 103.8
[5 empty] | Costos directos (1+2+3): |  | 5293.8