## Hoja 1
AMC021 | m² |  | Suplemento por incremento de energía por golpe.
Suplemento por la aplicación de un incremento de 250 kN·m, en la energía por golpe aplicada por el equipo de compactación dinámica del terreno.
Código |  | Unidad |  | Descripción | Cantidad | Precio unitario | Importe
1 |  |  |  | Maquinaria
mq02din020 |  | h |  | Equipo para compactación dinámica, con maza de impacto. | 0.003 | 97901.4 | 293.7
mq02din030 |  | h |  | Equipo de control de la penetración dinámica y los asientos. | 0.001 | 94117.6 | 94.12
mq01mot020b |  | h |  | Motoniveladora de 147 kW, equipada con escarificadora. | 0.001 | 63750.4 | 63.75
mq02rov010i |  | h |  | Compactador monocilíndrico vibrante autopropulsado, de 129 kW, de 16,2 t, anchura de trabajo 213,4 cm. | 0.001 | 44620.3 | 44.62
[5 empty] | Subtotal maquinaria: |  | 496.19
2 |  |  |  | Mano de obra
mo020 |  | h |  | Maestro 1ª construcción. | 0.003 | 8327.21 | 24.98
mo113 |  | h |  | Jornal construcción. | 0.007 | 5997.35 | 41.98
mo112 |  | h |  | Jornal especializado de construcción. | 0.005 | 6095.47 | 30.48
[5 empty] | Subtotal mano de obra: |  | 97.44
3 |  |  |  | Herramientas
|  | % |  | Herramientas | 2 | 593.63 | 11.87
[5 empty] | Costos directos (1+2+3): |  | 605.5