## Hoja 1
AMI010 | m |  | Columna de terreno consolidado con inyecciones de lechada de cemento a presión.
Columna de terreno consolidado con inyecciones de lechada de cemento a presión, 300 kg/m de consumo medio de cemento, realizada con la técnica del tubo-manguito, mediante la perforación y colocación en el terreno de tubos provistos de válvulas, a través de las cuales se inyecta a presión la lechada de cemento.
Código |  | Unidad |  | Descripción | Cantidad | Precio unitario | Importe
1 |  |  |  | Materiales
mt08aaa010a |  | m³ |  | Agua. | 0.375 | 919.27 | 344.73
mt08cet020a |  | t |  | Cemento CEM II / A-P 32,5 N, a granel. | 0.3 | 56848.3 | 17054.5
[5 empty] | Subtotal materiales: |  | 17399.2
2 |  |  |  | Maquinaria
mq03mpi040 |  | h |  | Equipo para inyecciones de lechada de cemento, con bomba de presión y carro de perforación para taladros. | 0.104 | 290068 | 30167
[5 empty] | Subtotal maquinaria: |  | 30167
3 |  |  |  | Mano de obra
mo020 |  | h |  | Maestro 1ª construcción. | 0.246 | 8327.21 | 2048.49
mo113 |  | h |  | Jornal construcción. | 0.123 | 5997.35 | 737.67
mo112 |  | h |  | Jornal especializado de construcción. | 0.123 | 6095.47 | 749.74
[5 empty] | Subtotal mano de obra: |  | 3535.9
4 |  |  |  | Herramientas
|  | % |  | Herramientas | 2 | 51102.2 | 1022.04
[5 empty] | Costos directos (1+2+3+4): |  | 52124.2