## Hoja 1
ANE011 | m² |  | Base granular estabilizada para apoyo de radier, con áridos reciclados.
Base granular estabilizada para apoyo de radier de 20 cm de espesor, mediante relleno y esparcimiento en capas de espesor no superior a 20 cm de árido reciclado de hormigón de 40 a 80 mm de diámetro; y posterior compactación mediante equipo manual con bandeja vibrante, sobre la explanada homogénea y nivelada. El precio no incluye la ejecución de la explanada.
Código |  | Unidad |  | Descripción | Cantidad | Precio unitario | Importe
1 |  |  |  | Materiales
mt01aro010h |  | t |  | Árido reciclado de hormigón, de granulometría comprendida entre 40 y 80 mm, suministrado mediante camión. | 0.512 | 6358.91 | 3255.76
[5 empty] | Subtotal materiales: |  | 3255.76
2 |  |  |  | Maquinaria
mq01pan010a |  | h |  | Pala cargadora sobre neumáticos de 120 kW/1,9 m³. | 0.013 | 28813.4 | 374.57
mq02rod010d |  | h |  | Bandeja vibrante de guiado manual, de 300 kg, anchura de trabajo 70 cm, reversible. | 0.013 | 4576.63 | 59.5
mq02cia020j |  | h |  | Camión cisterna, de 8 m³ de capacidad. | 0.013 | 76034.1 | 988.44
[5 empty] | Subtotal maquinaria: |  | 1422.51
3 |  |  |  | Mano de obra
mo113 |  | h |  | Jornal construcción. | 0.283 | 5997.35 | 1697.25
[5 empty] | Subtotal mano de obra: |  | 1697.25
4 |  |  |  | Herramientas
|  | % |  | Herramientas | 2 | 6375.52 | 127.51
[5 empty] | Costos directos (1+2+3+4): |  | 6503.03