## Hoja 1
ANV011 | Ud |  | Piezas especiales para radier ventilado de hormigón.
Pieza de borde perimetral, en forma de "L", de polipropileno y polietileno reciclados, de 200x20x10 cm, color negro, colocada sobre base de emplantillado de hormigón para impedir el paso del hormigón hacia el interior de las piezas durante la fase de vaciado del hormigón. Incluso elementos de fijación.
Código |  | Unidad |  | Descripción | Cantidad | Precio unitario | Importe
1 |  |  |  | Materiales
mt07cid020a |  | Ud |  | Pieza de borde perimetral, en forma de "L", de polipropileno y polietileno reciclados, de 200x20x10 cm, color negro, para radieres ventiladas. | 1 | 1129.48 | 1129.48
mt50spa101 |  | kg |  | Clavos de acero. | 0.1 | 1153.41 | 115.34
mt08var050 |  | kg |  | Alambre galvanizado para atar, de 1,30 mm de diámetro. | 0.05 | 924.2 | 46.21
[5 empty] | Subtotal materiales: |  | 1291.03
2 |  |  |  | Mano de obra
mo112 |  | h |  | Jornal especializado de construcción. | 0.135 | 6093.24 | 822.59
[5 empty] | Subtotal mano de obra: |  | 822.59
3 |  |  |  | Herramientas
|  | % |  | Herramientas | 2 | 2113.62 | 42.27
Coste de mantenimiento decenal: $ 172,47 en los primeros 10 años. |  |  |  |  | Costos directos (1+2+3): |  | 2155.89