## Hoja 1
ASA011 | Ud | Cámara de inspección de hormigón simple en sitio.
Cámara de inspección a pie de bajada enterrada, de hormigón simple en sitio H30 (20) 20/6, no expuesto a ciclos hielo-deshielo, exposición a sulfatos severa, con baja permeabilidad, docilidad blanda, de dimensiones interiores 50x50x50 cm, sobre radier de hormigón simple de 15 cm de espesor, formación de pendiente mínima del 2%, con el mismo tipo de hormigón, con codo de PVC de 45° colocado en dado de hormigón, para evitar el golpe de bajada en la pendiente del radier, cerrada superiormente con marco y tapa de fundición carga de rotura 125 kN; previa excavación con medios mecánicos y posterior relleno del trasdós con material granular. Incluso molde reutilizable de lámina metálica amortizable en 20 usos.
Código |  |  | Unidad | Descripción | Cantidad | Precio unitario | Importe
1 |  |  |  | Materiales
mt10hmf090fyeg |  |  | m³ | Hormigón simple H30 (20) 20/6, no expuesto a ciclos hielo-deshielo, exposición a sulfatos severa, con baja permeabilidad, docilidad blanda, con cemento grado normal, preparado en central, según NCh 170.Of85 y ACI 318-08. | 0.27 | 64234.7 | 17343.4
mt11ppl030a |  |  | Ud | Codo 87°30' de PVC liso, D=125 mm. | 1 | 5650.81 | 5650.81
mt08epr030b |  |  | Ud | Molde reutilizable para formación de cámaras de inspección de sección cuadrada de 50x50x50 cm, de lámina metálica, incluso accesorios de montaje. | 0.05 | 140078 | 7003.92
mt11tfa010b |  |  | Ud | Marco y tapa de fundición, 50x50 cm, para cámara de inspección registrable, carga de rotura 125 kN. | 1 | 27475.2 | 27475.2
mt01arr010a |  |  | t | Grava de cantera, de 19 a 25 mm de diámetro. | 0.419 | 7572.68 | 3172.95
[5 empty] | Subtotal materiales: |  | 60646.3
2 |  |  |  | Maquinaria
mq01ret020b |  |  | h | Retrocargadora sobre neumáticos, de 70 kW. | 0.065 | 26156.2 | 1700.15
[5 empty] | Subtotal maquinaria: |  | 1700.15
3 |  |  |  | Mano de obra
mo020 |  |  | h | Maestro 1ª construcción. | 1.413 | 8327.21 | 11766.4
mo113 |  |  | h | Jornal construcción. | 1.054 | 5997.35 | 6321.21
[5 empty] | Subtotal mano de obra: |  | 18087.6
4 |  |  |  | Herramientas
|  |  | % | Herramientas | 2 | 80434 | 1608.68
Coste de mantenimiento decenal: $ 4.102,13 en los primeros 10 años. |  |  |  |  | Costos directos (1+2+3+4): |  | 82042.7