## Hoja 1
ASA011 | Ud | Cámara de inspección de hormigón simple en sitio.
Cámara de inspección con sumidero sifónico y desagüe directo lateral enterrada, de hormigón simple en sitio H30 (20) 20/6, no expuesto a ciclos hielo-deshielo, exposición a sulfatos severa, con baja permeabilidad, docilidad blanda, de dimensiones interiores 50x50x50 cm, sobre radier de hormigón simple de 15 cm de espesor, formación de pendiente mínima del 2%, con el mismo tipo de hormigón, cerrada superiormente con marco y tapa de fundición carga de rotura 125 kN; previa excavación con medios manuales y posterior relleno del trasdós con material granular. Incluso molde reutilizable de lámina metálica amortizable en 20 usos y sumidero sifónico prefabricado de hormigón con salida horizontal de 90/110 mm y rejilla homologada de PVC, sobre radier de hormigón.
Código |  |  | Unidad | Descripción | Cantidad | Precio unitario | Importe
1 |  |  |  | Materiales
mt10hmf090fyeg |  |  | m³ | Hormigón simple H30 (20) 20/6, no expuesto a ciclos hielo-deshielo, exposición a sulfatos severa, con baja permeabilidad, docilidad blanda, con cemento grado normal, preparado en central, según NCh 170.Of85 y ACI 318-08. | 0.275 | 64234.7 | 17664.5
mt08epr030b |  |  | Ud | Molde reutilizable para formación de cámaras de inspección de sección cuadrada de 50x50x50 cm, de lámina metálica, incluso accesorios de montaje. | 0.05 | 140078 | 7003.92
mt11tfa010b |  |  | Ud | Marco y tapa de fundición, 50x50 cm, para cámara de inspección registrable, carga de rotura 125 kN. | 1 | 27475.2 | 27475.2
mt11sup050b |  |  | Ud | Sumidero sifónico prefabricado de hormigón, salida horizontal, con rejilla homologada de PVC, 250x250 mm y 90/110 mm de diámetro de salida. | 1 | 18261.7 | 18261.7
mt01arr010a |  |  | t | Grava de cantera, de 19 a 25 mm de diámetro. | 0.419 | 7572.68 | 3172.95
[5 empty] | Subtotal materiales: |  | 73578.4
2 |  |  |  | Mano de obra
mo020 |  |  | h | Maestro 1ª construcción. | 1.312 | 8327.21 | 10925.3
mo113 |  |  | h | Jornal construcción. | 1.974 | 5997.35 | 11838.8
[5 empty] | Subtotal mano de obra: |  | 22764.1
3 |  |  |  | Herramientas
|  |  | % | Herramientas | 2 | 96342.4 | 1926.85
Coste de mantenimiento decenal: $ 4.913,47 en los primeros 10 años. |  |  |  |  | Costos directos (1+2+3): |  | 98269.3