## Hoja 1
ASB010 | m | Acometida general de saneamiento.
Acometida general de saneamiento, para la evacuación de aguas residuales y/o pluviales a la red general del municipio, con una pendiente mínima del 2%, para la evacuación de aguas residuales y/o pluviales, formada por tubo de PVC liso, serie SN-2, rigidez anular nominal 2 kN/m², de 200 mm de diámetro exterior, con junta elástica, colocado sobre lecho de arena de 10 cm de espesor, debidamente compactada y nivelada con pisón vibrante de guiado manual, relleno lateral compactando hasta los costados y posterior relleno con la misma arena hasta 30 cm por encima de la clave de la tubería, con sus correspondientes juntas y piezas especiales. Incluso lubricante para montaje y hormigón simple H20 (20) 20/3, no expuesto a ciclos hielo-deshielo, exposición a sulfatos despreciable, sin requerimiento de permeabilidad, docilidad plástica para la posterior reposición del piso existente. El precio incluye la demolición y el levantado del piso existente, pero no incluye la excavación, el relleno principal ni la conexión a la red general de saneamiento.
Código |  |  | Unidad | Descripción | Cantidad | Precio unitario | Importe
1 |  |  |  | Materiales
mt01ara010a |  |  | m³ | Arena con granulometría de 0 a 5 mm de diámetro, limpia. | 0.385 | 9491.98 | 3654.41
mt11tpb020d |  |  | m | Tubo de PVC liso, para saneamiento enterrado sin presión, serie SN-2, rigidez anular nominal 2 kN/m², de 200 mm de diámetro exterior y 4 mm de espesor, incluso juntas de goma. | 1.05 | 11476 | 12049.9
mt11ade100a |  |  | kg | Lubricante para unión mediante junta elástica de tubos y accesorios. | 0.003 | 14648.4 | 43.95
mt10hmf090aifa |  |  | m³ | Hormigón simple H20 (20) 20/3, no expuesto a ciclos hielo-deshielo, exposición a sulfatos despreciable, sin requerimiento de permeabilidad, docilidad plástica, con cemento grado normal, preparado en central, según NCh 170.Of85 y ACI 318-08. | 0.09 | 53903.9 | 4851.35
[5 empty] | Subtotal materiales: |  | 20599.6
2 |  |  |  | Maquinaria
mq05pdm010b |  |  | h | Compresor portátil eléctrico 5 m³/min de caudal. | 0.787 | 5068.42 | 3988.85
mq05mai030 |  |  | h | Martillo neumático. | 0.787 | 2996.97 | 2358.62
mq01ret020b |  |  | h | Retrocargadora sobre neumáticos, de 70 kW. | 0.035 | 26825.9 | 938.91
mq02rop020 |  |  | h | Pisón vibrante de guiado manual, de 80 kg, con placa de 30x30 cm, tipo rana. | 0.255 | 2570.93 | 655.59
[5 empty] | Subtotal maquinaria: |  | 7941.97
3 |  |  |  | Mano de obra
mo020 |  |  | h | Maestro 1ª construcción. | 1.575 | 8324.16 | 13110.5
mo112 |  |  | h | Jornal especializado de construcción. | 0.788 | 6093.24 | 4801.47
mo008 |  |  | h | Maestro 1ª gasfitero. | 0.228 | 8553.61 | 1950.22
mo107 |  |  | h | Ayudante gasfitero. | 0.228 | 6210.68 | 1416.04
[5 empty] | Subtotal mano de obra: |  | 21278.3
4 |  |  |  | Herramientas
|  |  | % | Herramientas | 4 | 49819.8 | 1992.79
Coste de mantenimiento decenal: $ 3.471,44 en los primeros 10 años. |  |  |  |  | Costos directos (1+2+3+4): |  | 51812.6