## Hoja 1
ASI020 | Ud |  | Sumidero sifónico.
Instalación de sumidero sifónico de PVC, de salida vertical de 90 mm de diámetro, con rejilla de PP de 250x250 mm, para recogida de aguas pluviales o de locales húmedos. Incluso accesorios de montaje, piezas especiales y elementos de sujeción.
Código |  | Unidad |  | Descripción | Cantidad | Precio unitario | Importe
1 |  |  |  | Materiales
mt11sup030j |  | Ud |  | Sumidero sifónico de PVC, de salida vertical de 90 mm de diámetro, con rejilla de PP de 250x250 mm. | 1 | 14701.5 | 14701.5
mt11var020 |  | Ud |  | Kit de accesorios de montaje, piezas especiales y elementos de sujeción, para saneamiento. | 1 | 516.45 | 516.45
[5 empty] | Subtotal materiales: |  | 15217.9
2 |  |  |  | Mano de obra
mo008 |  | h |  | Maestro 1ª gasfitero. | 0.462 | 8556.75 | 3953.22
[5 empty] | Subtotal mano de obra: |  | 3953.22
3 |  |  |  | Herramientas
|  | % |  | Herramientas | 2 | 19171.1 | 383.42
Coste de mantenimiento decenal: $ 2.737,64 en los primeros 10 años. |  |  |  |  | Costos directos (1+2+3): |  | 19554.5