## Hoja 1
ASI020 | Ud |  | Sumidero sifónico.
Instalación de sumidero sifónico de PVC, de salida vertical de 110 mm de diámetro, con rejilla de PP de 300x300 mm, para recogida de aguas pluviales o de locales húmedos. Incluso accesorios de montaje, piezas especiales y elementos de sujeción.
Código |  | Unidad |  | Descripción | Cantidad | Precio unitario | Importe
1 |  |  |  | Materiales
mt11sup030r |  | Ud |  | Sumidero sifónico de PVC, de salida vertical de 110 mm de diámetro, con rejilla de PP de 300x300 mm. | 1 | 17700.5 | 17700.5
mt11var020 |  | Ud |  | Kit de accesorios de montaje, piezas especiales y elementos de sujeción, para saneamiento. | 1 | 516.45 | 516.45
[5 empty] | Subtotal materiales: |  | 18217
2 |  |  |  | Mano de obra
mo008 |  | h |  | Maestro 1ª gasfitero. | 0.528 | 8556.75 | 4517.96
[5 empty] | Subtotal mano de obra: |  | 4517.96
3 |  |  |  | Herramientas
|  | % |  | Herramientas | 2 | 22734.9 | 454.7
Coste de mantenimiento decenal: $ 3.246,55 en los primeros 10 años. |  |  |  |  | Costos directos (1+2+3): |  | 23189.6