## Hoja 1
ASI020 | Ud |  | Sumidero sifónico.
Instalación de sumidero sifónico de fundición dúctil, de 15x15 cm, para recogida de aguas pluviales o de locales húmedos. Incluso accesorios de montaje, piezas especiales y elementos de sujeción.
Código |  | Unidad |  | Descripción | Cantidad | Precio unitario | Importe
1 |  |  |  | Materiales
mt11suf010f |  | Ud |  | Sumidero sifónico de fundición dúctil, de 15x15 cm. | 1 | 16891.4 | 16891.4
mt11var020 |  | Ud |  | Kit de accesorios de montaje, piezas especiales y elementos de sujeción, para saneamiento. | 1 | 516.45 | 516.45
[5 empty] | Subtotal materiales: |  | 17407.9
2 |  |  |  | Mano de obra
mo020 |  | h |  | Maestro 1ª construcción. | 0.396 | 8327.21 | 3297.58
mo112 |  | h |  | Jornal especializado de construcción. | 0.198 | 6095.47 | 1206.9
[5 empty] | Subtotal mano de obra: |  | 4504.48
3 |  |  |  | Herramientas
|  | % |  | Herramientas | 2 | 21912.3 | 438.25
Coste de mantenimiento decenal: $ 3.129,08 en los primeros 10 años. |  |  |  |  | Costos directos (1+2+3): |  | 22350.6