## Hoja 1
CAV010 | m³ |  | Viga entre zapatas.
Viga de borde de hormigón armado, realizada con hormigón H20 (20) 20/6, no expuesto a ciclos hielo-deshielo, exposición a sulfatos despreciable, sin requerimiento de permeabilidad, no expuesto a ambientes salinos, docilidad blanda, preparado en obra, con cemento grado normal, y vaciado con medios manuales, y acero A63-42H, con una cuantía aproximada de 60 kg/m³. Incluso alambre de atar, y separadores. El precio incluye el corte, doblado y armado del acero en el área de procesamiento de armadura, en obra y el montaje en el lugar definitivo de su colocación en obra, pero no incluye el moldaje.
Código |  | Unidad |  | Descripción | Cantidad | Precio unitario | Importe
1 |  |  |  | Materiales
mt07aco020a |  | Ud |  | Separador homologado para fundaciones. | 10 | 101.98 | 1019.8
mt07aco100a |  | kg |  | Acero en barras con resaltes, A63-42H, de varios diámetros, según NCh204.Of77. | 63 | 680.54 | 42874
mt08var050 |  | kg |  | Alambre galvanizado para atar, de 1,30 mm de diámetro. | 0.72 | 919.27 | 661.87
mt08aaa010a |  | m³ |  | Agua. | 0.179 | 919.27 | 164.55
mt01arg000e |  | m³ |  | Arena cribada. | 0.476 | 10769 | 5126.05
mt01arg001em |  | m³ |  | Árido grueso homogeneizado, de tamaño máximo 20 mm. | 0.82 | 17608.8 | 14439.2
mt08cem000e |  | kg |  | Cemento gris en sacos. | 304.5 | 100.14 | 30492.6
[5 empty] | Subtotal materiales: |  | 94778.1
2 |  |  |  | Maquinaria
mq06hor010 |  | h |  | Concretera eléctrica con una capacidad de amasado de 160 l. | 0.73 | 2206.2 | 1610.53
[5 empty] | Subtotal maquinaria: |  | 1610.53
3 |  |  |  | Mano de obra
mo043 |  | h |  | Maestro 1ª enfierrador. | 0.519 | 8665.87 | 4497.59
mo090 |  | h |  | Ayudante enfierrador. | 0.584 | 6473.56 | 3780.56
mo113 |  | h |  | Jornal construcción. | 1.419 | 5997.35 | 8510.24
mo112 |  | h |  | Jornal especializado de construcción. | 1.486 | 6095.47 | 9057.87
mo045 |  | h |  | Maestro 1ª concretero. | 0.095 | 8665.87 | 823.26
mo092 |  | h |  | Ayudante concretero. | 0.378 | 6473.56 | 2447.01
[5 empty] | Subtotal mano de obra: |  | 29116.5
4 |  |  |  | Herramientas
|  | % |  | Herramientas | 2 | 125505 | 2510.1
Coste de mantenimiento decenal: $ 5.120,61 en los primeros 10 años. |  |  |  |  | Costos directos (1+2+3+4): |  | 128015