## Hoja 1
CCP061 | m |  | Encuentro de muro pantalla y placa de fundación.
Encuentro de muro pantalla y placa de fundación, mediante 3 barras con resaltes de 16 mm de diámetro y 100 cm de longitud, de acero A63-42H, fijadas con resina epoxi cada 500 cm en orificios de 20 mm de diámetro y 250 mm de profundidad, practicados en rebaje perimetral con forma de media caña, de 5 cm de profundidad, ejecutado mediante fresado continuo del paramento del muro pantalla, y carga de escombros sobre camión o contenedor.
Código |  | Unidad |  | Descripción | Cantidad | Precio unitario | Importe
1 |  |  |  | Materiales
mt07anq010 |  | Ud |  | Cartucho de adhesivo tixotrópico de dos componentes a base de resina epoxi, de 330 ml, para conexión de barra con resaltes de acero y muro pantalla. | 0.39 | 36534.4 | 14248.4
mt07aco100a |  | kg |  | Acero en barras con resaltes, A63-42H, de varios diámetros, según NCh204.Of77. | 9.48 | 680.54 | 6451.52
[5 empty] | Subtotal materiales: |  | 20699.9
2 |  |  |  | Maquinaria
mq03fre010a |  | h |  | Equipo de fresado, para muro pantalla. | 0.44 | 46554.1 | 20483.8
mq01pan070b |  | h |  | Mini pala cargadora sobre neumáticos, de 52 kW/1 m³ kW. | 0.44 | 23534.9 | 10355.3
mq06eim060 |  | h |  | Aplicador manual para cartuchos de inyección de resinas, con accesorio mezclador. | 1.739 | 1102.97 | 1918.06
[5 empty] | Subtotal maquinaria: |  | 32757.2
3 |  |  |  | Mano de obra
mo042 |  | h |  | Maestro 1ª estructurista. | 0.598 | 8665.87 | 5182.19
mo089 |  | h |  | Ayudante de estructurista. | 0.598 | 6473.56 | 3871.19
[5 empty] | Subtotal mano de obra: |  | 9053.38
4 |  |  |  | Herramientas
|  | % |  | Herramientas | 2 | 62510.5 | 1250.21
Coste de mantenimiento decenal: $ 1.275,21 en los primeros 10 años. |  |  |  |  | Costos directos (1+2+3+4): |  | 63760.7