## Hoja 1
CCP061 | m |  | Encuentro de muro pantalla y placa de fundación.
Encuentro de muro pantalla y placa de fundación, mediante 4 barras con resaltes de 16 mm de diámetro y 100 cm de longitud, de acero A63-42H, fijadas con resina epoxi cada 300 cm en orificios de 20 mm de diámetro y 250 mm de profundidad, practicados en rebaje perimetral con forma de media caña, de 5 cm de profundidad, ejecutado mediante fresado continuo del paramento del muro pantalla, y carga de escombros sobre camión o contenedor.
Código |  | Unidad |  | Descripción | Cantidad | Precio unitario | Importe
1 |  |  |  | Materiales
mt07anq010 |  | Ud |  | Cartucho de adhesivo tixotrópico de dos componentes a base de resina epoxi, de 330 ml, para conexión de barra con resaltes de acero y muro pantalla. | 0.867 | 36534.4 | 31675.3
mt07aco100a |  | kg |  | Acero en barras con resaltes, A63-42H, de varios diámetros, según NCh204.Of77. | 21.067 | 680.54 | 14336.9
[5 empty] | Subtotal materiales: |  | 46012.3
2 |  |  |  | Maquinaria
mq03fre010a |  | h |  | Equipo de fresado, para muro pantalla. | 0.44 | 46554.1 | 20483.8
mq01pan070b |  | h |  | Mini pala cargadora sobre neumáticos, de 52 kW/1 m³ kW. | 0.44 | 23534.9 | 10355.3
mq06eim060 |  | h |  | Aplicador manual para cartuchos de inyección de resinas, con accesorio mezclador. | 3.864 | 1102.97 | 4261.88
[5 empty] | Subtotal maquinaria: |  | 35101
3 |  |  |  | Mano de obra
mo042 |  | h |  | Maestro 1ª estructurista. | 1.328 | 8665.87 | 11508.3
mo089 |  | h |  | Ayudante de estructurista. | 1.328 | 6473.56 | 8596.89
[5 empty] | Subtotal mano de obra: |  | 20105.2
4 |  |  |  | Herramientas
|  | % |  | Herramientas | 2 | 101218 | 2024.37
Coste de mantenimiento decenal: $ 2.064,86 en los primeros 10 años. |  |  |  |  | Costos directos (1+2+3+4): |  | 103243