## Hoja 1
CHA010 | kg |  | Acero para hormigón.
Acero A63-42H para corte, doblado y armado del acero en placa de fundación. Incluso alambre de atar y separadores.
Código |  | Unidad |  | Descripción | Cantidad | Precio unitario | Importe
1 |  |  |  | Materiales
mt07sep010aa |  | Ud |  | Separador homologado de plástico, para armaduras de fundaciones de varios diámetros. | 0.06 | 108.49 | 6.51
mt07aco100a |  | kg |  | Acero en barras con resaltes, A63-42H, de varios diámetros, según NCh204.Of77. | 1.02 | 685.64 | 699.35
mt08var050 |  | kg |  | Alambre galvanizado para atar, de 1,30 mm de diámetro. | 0.005 | 924.2 | 4.62
[5 empty] | Subtotal materiales: |  | 710.48
2 |  |  |  | Mano de obra
mo043 |  | h |  | Maestro 1ª enfierrador. | 0.011 | 8662.69 | 95.29
mo090 |  | h |  | Ayudante enfierrador. | 0.016 | 6471.18 | 103.54
[5 empty] | Subtotal mano de obra: |  | 198.83
3 |  |  |  | Herramientas
|  | % |  | Herramientas | 2 | 909.31 | 18.19
Coste de mantenimiento decenal: $ 18,55 en los primeros 10 años. |  |  |  |  | Costos directos (1+2+3): |  | 927.5