## Hoja 1
CHH020 | m³ | Hormigón simple.
Hormigón H20 (20) 20/6, no expuesto a ciclos hielo-deshielo, exposición a sulfatos despreciable, sin requerimiento de permeabilidad, docilidad blanda, preparado en central, con cemento grado normal, para formación de zapata.
Código |  |  | Unidad | Descripción | Cantidad | Precio unitario | Importe
1 |  |  |  | Materiales
mt08aaa010a |  |  | m³ | Agua. | 0.187 | 919.27 | 171.9
mt01arg000e |  |  | m³ | Arena cribada. | 0.498 | 10769 | 5362.97
mt01arg001em |  |  | m³ | Árido grueso homogeneizado, de tamaño máximo 20 mm. | 0.859 | 17608.8 | 15126
mt08cem000e |  |  | kg | Cemento gris en sacos. | 319 | 100.14 | 31944.7
[5 empty] | Subtotal materiales: |  | 52605.5
2 |  |  |  | Maquinaria
mq06hor010 |  |  | h | Concretera eléctrica con una capacidad de amasado de 160 l. | 0.765 | 2206.2 | 1687.74
[5 empty] | Subtotal maquinaria: |  | 1687.74
3 |  |  |  | Mano de obra
mo045 |  |  | h | Maestro 1ª concretero. | 0.068 | 8665.87 | 589.28
mo092 |  |  | h | Ayudante concretero. | 0.338 | 6473.56 | 2188.06
mo113 |  |  | h | Jornal construcción. | 1.419 | 5997.35 | 8510.24
mo112 |  |  | h | Jornal especializado de construcción. | 1.486 | 6095.47 | 9057.87
[5 empty] | Subtotal mano de obra: |  | 20345.5
4 |  |  |  | Herramientas
|  |  | % | Herramientas | 2 | 74638.7 | 1492.77
Coste de mantenimiento decenal: $ 2.283,94 en los primeros 10 años. |  |  |  |  | Costos directos (1+2+3+4): |  | 76131.4