## Hoja 1
CPM060 | Ud |  | Conexión de micropilote al encepado, mediante conectores.
Conexión de micropilote al encepado con pletinas de acero laminado A 36 fijadas mediante soldadura al perfil tubular, en el tramo previamente descabezado y limpio, para la correcta adherencia entre la armadura del micropilote y el hormigón del encepado.
Código |  | Unidad |  | Descripción | Cantidad | Precio unitario | Importe
1 |  |  |  | Materiales
mt07ala001d |  | kg |  | Pletina de acero laminado A 36, según ASTM A 36, para aplicaciones estructurales. Trabajada y montada en taller, para colocar en obra. | 2.5 | 1631.5 | 4078.75
[5 empty] | Subtotal materiales: |  | 4078.75
2 |  |  |  | Maquinaria
mq08sol020 |  | h |  | Equipo y elementos auxiliares para soldadura eléctrica. | 0.145 | 2245.64 | 325.62
[5 empty] | Subtotal maquinaria: |  | 325.62
3 |  |  |  | Mano de obra
mo019 |  | h |  | Maestro 1ª soldador. | 0.169 | 8805.63 | 1488.15
[5 empty] | Subtotal mano de obra: |  | 1488.15
4 |  |  |  | Herramientas
|  | % |  | Herramientas | 2 | 5892.52 | 117.85
Coste de mantenimiento decenal: $ 180,31 en los primeros 10 años. |  |  |  |  | Costos directos (1+2+3+4): |  | 6010.37