## Hoja 1
CPZ010 | m² | Pilote-pantalla (barrette) de hormigón armado, sin lodos.
Pilote-pantalla (barrette) de hormigón armado, de 30 cm de espesor, con una anchura de 80 a 300 cm y hasta 11 m de profundidad, o hasta encontrar roca o capas duras de terreno, en terreno cohesivo estable sin rechazo en el SPT, sin uso de lodos tixotrópicos; realizado con hormigón H20 (20) 12/10, no expuesto a ciclos hielo-deshielo, exposición a sulfatos despreciable, sin requerimiento de permeabilidad, no expuesto a ambientes salinos, docilidad fluida, preparado en central, con cemento grado normal, y vaciado desde camión, con vaciado continuo a través de tubo Tremie, y acero A63-42H, con una cuantía aproximada de 30 kg/m². Incluso alambre de atar y separadores. El precio incluye el corte, doblado y armado del acero en el área de procesamiento de armadura, en obra y el montaje en el lugar definitivo de su colocación en obra.
Código |  |  | Unidad | Descripción | Cantidad | Precio unitario | Importe
1 |  |  |  | Materiales
mt07aco020j |  |  | Ud | Separador homologado para muros pantalla. | 2 | 68.5 | 137
mt07aco100a |  |  | kg | Acero en barras con resaltes, A63-42H, de varios diámetros, según NCh204.Of77. | 31.5 | 685.64 | 21597.7
mt08var050 |  |  | kg | Alambre galvanizado para atar, de 1,30 mm de diámetro. | 0.33 | 924.2 | 304.99
mt10haf090aeay |  |  | m³ | Hormigón H20 (20) 12/10, no expuesto a ciclos hielo-deshielo, exposición a sulfatos despreciable, sin requerimiento de permeabilidad, no expuesto a ambientes salinos, docilidad fluida, preparado en central, con cemento grado normal, según NCh 170.Of85 y ACI 318-08. | 0.385 | 61843.8 | 23809.9
[5 empty] | Subtotal materiales: |  | 45849.5
2 |  |  |  | Maquinaria
mq03pae060gm |  |  | h | Maquinaria para excavación de muro pantalla de 30 cm de espesor y hasta 11 m de profundidad, excavación sin uso de lodos tixotrópicos, en terreno cohesivo estable sin rechazo en el SPT. | 0.51 | 33789.4 | 17232.6
mq07gte010c |  |  | h | Grúa autopropulsada de brazo telescópico con una capacidad de elevación de 30 t y 27 m de altura máxima de trabajo. | 0.116 | 49215 | 5708.94
[5 empty] | Subtotal maquinaria: |  | 22941.5
3 |  |  |  | Mano de obra
mo043 |  |  | h | Maestro 1ª enfierrador. | 0.376 | 8662.69 | 3257.17
mo090 |  |  | h | Ayudante enfierrador. | 0.517 | 6471.18 | 3345.6
mo045 |  |  | h | Maestro 1ª concretero. | 0.121 | 8662.69 | 1048.19
mo092 |  |  | h | Ayudante concretero. | 0.482 | 6471.18 | 3119.11
[5 empty] | Subtotal mano de obra: |  | 10770.1
4 |  |  |  | Herramientas
|  |  | % | Herramientas | 2 | 79561.1 | 1591.22
Coste de mantenimiento decenal: $ 3.246,09 en los primeros 10 años. |  |  |  |  | Costos directos (1+2+3+4): |  | 81152.4